## Feuille1
Espèce	n rhizotron	hmax feuille/tige (cm)	h racine (cm)	L racines (cm)	D racines (mm)	D tige (mm)	L1 touffe (cm)	L2 touffe (cm)	L² touffe (cm²)	masse fraîche (g)
Eriophorum angustifolium	E1	56	5	8	NA	NA	1,5	1	1,5	109
Eriophorum angustifolium	E2	54	4	7	NA	NA	2,5	1,5	3,75	75
Eriophorum angustifolium	E3	34	6	7,5	NA	NA	2	1	2	43
Eriophorum angustifolium	E4	64	7	8	NA	NA	2,5	2	5	55
Eriophorum angustifolium	E5	72	4	6,5	NA	NA	2,5	1,5	3,75	52
Eriophorum angustifolium	E6	58	7	8	NA	NA	2	1	2	56
Eriophorum angustifolium	E7	69	4	9	NA	NA	2	1	2	67
Eriophorum angustifolium	E8	49	7	6	NA	NA	2	1,5	3	52
Phragmites australis	P1	22	30	NA	5,46	2,98	NA	NA	NA	7
Phragmites australis	P2	19	42	NA	6,94	4,33	NA	NA	NA	16
Phragmites australis	P3	15	40	NA	6,48	3,33	NA	NA	NA	12
Phragmites australis	P4	7,5	36	NA	5,98	2,03	NA	NA	NA	8
Phragmites australis	P5	6,5	48	NA	5,11	3,1	NA	NA	NA	8
Phragmites australis	P6	12	42,5	NA	7,74	2,59	NA	NA	NA	16
Phragmites australis	P7	16	43	NA	7,54	2,93	NA	NA	NA	19
Phragmites australis	P8	5,5	44,5	NA	6,07	1,36	NA	NA	NA	9